## Sheet1
| freq(kHz) | deadtime(rise) ns | deadtime(fall) ns | gate resistance |  | Avg Power(W)
| 100 | 200 | 200 | 1ohm |  | 75.49
| 80 | 200 | 200 | 1ohm |  | 75.74
| 125 | 200 | 200 | 1ohm |  | 75.08
From 24 March
| freq(kHz) | deadtime(rise) ns | deadtime(fall) ns | gate resistance |  | Efficiency(norminal) | Vin=16V P=100W | Vin=24V P=100W | Vin=16V P=50W | Vin=24V P=50W | score | Sense_Gate_Loss(W)
| 100 | 200 | 200 | 10ohm |  | 94.12 | 94.7 | 93.43 | 96.07 | 93.98 | 94.375 | 0.19
| 80 | 200 | 200 | 10ohm |  | 94.53 | 94.99 | 93.79 | 96.44 | 94.64 | 94.791 | 0.19
| 74 | 200 | 200 | 10ohm |  | 94.64 | 95.08 | 94.11 | 96.54 | 94.84 | 94.9415 | 0.19
| 76.9 | 200 | 200 | 10ohm |  | 94.6 | 95.04 | 94.06 | 96.52 | 94.78 | 94.9 | 0.19
| 76.9 | 170 | 170 | 10ohm |  | 94.63 | 95.08 | 94.05 | 96.45 | 94.43 | 94.8535 | 0.19
| 76.9 | 230 | 230 | 10ohm |  | 94.53 | 94.97 | 93.99 | 96.51 | 94.85 | 94.86 | 0.19
| 76.9 | 210 | 210 | 10ohm |  | 94.56 | 95.02 | 94.03 | 96.5 | 94.8 | 94.8765 | 0.19
| 76.9 | 190 | 190 | 10ohm |  | 94.61 | 95.04 | 94.07 | 96.48 | 94.72 | 94.8905 | 0.19
| 76.9 | 200 | 200 | 1ohm |  | 94.77 | 95.04 | 94.41 | 96.83 | 95.67 | 95.2005 | 0.19
| 76.9 | 180 | 180 | 1ohm |  | 94.86 | 95.14 | 94.48 | 96.9 | 95.77 | 95.2875 | 0.19
From 25 March
Watch for 4-wire conn TIGHT | freq(kHz) | deadtime(rise) ns | deadtime(fall) ns | gate resistance |  | Efficiency(norminal) | Vin=16V P=100W | Vin=24V P=100W | Vin=16V P=50W | Vin=24V P=50W | score
| 100 | 200 | 200 | 1ohm |  | 94.63 | 94.97 | 94.2 | 96.64 | 95.32 | 95.0215
| 80 | 200 | 200 | 1ohm |  | 94.97 | 95.25 | 94.62 | 96.91 | 95.8 | 95.375
| 74 | 200 | 200 | 1ohm | x | [5 empty] | 0
| 76.9 | 200 | 200 | 1ohm |  | 95.02 | 95.29 | 94.69 | 96.95 | 95.87 | 95.428
| 76.9 | 170 | 170 | 1ohm |  | 95.09 | 95.35 | 94.75 | 97 | 95.9 | 95.486
| 76.9 | 170 | 180 | 1ohm |  | 95.09 | 95.36 | 94.78 | 97 | 95.89 | 95.4905
| 76.9 | 170 | 190 | 1ohm |  | 95.09 | 95.35 | 94.77 | 97.03 | 95.89 | 95.492
| 76.9 | 170 | 200 | 1ohm |  | 95.1 | 95.37 | 94.77 | 97.03 | 95.89 | 95.499
| 76.9 | 170 | 210 | 1ohm |  | 95.09 | 95.36 | 94.76 | 97 | 95.9 | 95.489
| 76.9 | 160 | 200 | 1ohm |  | 95.12 | 95.39 | 94.78 | 97.02 | 95.87 | 95.507
| 76.9 | 150 | 200 | 1ohm |  | 95.14 | 95.41 | 94.8 | 97.04 | 95.85 | 95.521
| 76.9 | 140 | 200 | 1ohm |  | 95.16 | 95.44 | 94.81 | 97.05 | 95.77 | 95.5245
Actual Waveform of: | 76.9 | 150 | 200 | 1ohm |  | 98.0693 | 98.819 | 97.0308 | 97.5138 | 98.0113 | 97.934
0
| 62.5 | 150 | 200 | 1ohm |  | 95.276 | 95.559 | 94.981 | 97.212 | 96.168 | 95.6984
0
0
[6 empty] | 136.68cm^3 | 0.732W/cm^3 | Pavg: 76.49W | Score:95.8 |  | #VALUE!
| 50 | 200 | 200 | 1ohm |  | 95.38 | 95.6 | 95.13 | 97.26 | 96.32 | 95.7985